## Hárok1
Príloha č. 1 - Špecifikácia predmetu zákazky / Návrh na plnenie kritéria
Uchádzač:
Obchodné meno:
Sídlo uchádzača:
IČO:
Štatutárny zástupca:
Kontaktné údaje (tel., e-mail):
Logický celok: |  | Laserový deliaci stroj na profily
Poradové číslo | Názov výdavku | Obchodné meno výrobcu | Typové označenie | Opis požadovaného parametra/ Technické požiadavky | Požadovaná hodnota parametra | Merná jednotka parametra | Návrh parametra od uchádzača | Merná jednotka | Počet jednotiek | Cena celkom bez DPH
1. | Laserový deliaci stroj na profily |  |  | Základ stroja |  |  |  | súbor | 1
|  |  |  | Maximálna dĺžka surového materiálu | Min. 6000 | mm |  |  |  | 0
|  |  |  | Maximálna dĺžka hotového dielu | Min. 4400 | mm
|  |  |  | Minimálny priemer kruhovej rúry | Max. 20 | mm
|  |  |  | Maximálny priemer kruhovej rúry | Min. 150 | mm
|  |  |  | Minimálna dĺžka hrany pravouhlého uzatvoreného profilu | Max. 15 | mm
|  |  |  | Maximálna dĺžka hrany pravouhlého uzatvoreného profilu | Min. 120 | mm
|  |  |  | Maximálna hmotnosť vyrábaných dielcov | Min. 19 | kg/m
|  |  |  | Presnosť - polohovacia odchýlka | Max. 0,2 | mm
|  |  |  | Rýchlosť posuvu upnutej rúry k reznej jednotke v osi x | Min. 110 | m/min.
|  |  |  | Výkon lasera | Min. 3000 | W
Hrúbka steny materiálov
|  |  |  | Konštrukčná oceľ | Min. 8 | mm
|  |  |  | Nerez | Min. 5 | mm
|  |  |  | Zliatina hliníka | Min. 5 | mm
Ďalšie požiadavky
|  |  |  | Jedna rezná hlava pre všetky hrúbky steny bez potreby výmeny šošovky | Áno | - |  |  |  | 0
|  |  |  | Možnosť úkosového rezania | Áno | -
|  |  |  | Automatické značenie dielov laserom | Áno | -
|  |  |  | Odsávacie zariadenie | Áno | -
|  |  |  | Chladiace zariadenie | Áno | -
|  |  |  | Automatické vypnutie stroja pri nečinnosti | Áno | -
|  |  |  | Automatizovaný dopravník na odsun odpadu do nádoby | Áno | -
|  |  |  | Automatické odoberanie hotových dielov s dopravným pásom | Áno | -
|  |  |  | Automatická nakladacia stanica so zásobníkom zväzku surového materiálu | Áno | -
|  |  |  | Robotizované zariadenie na presun materiálu zo zásobníka k reznej jednotke | Áno | -
|  |  |  | Robotizované zariadenie na posun a otáčanie rezaného materiálu počas rezania | Áno | -
|  |  |  | Manuálna nakladacia stanica zo strany operátora, zpredu stroja | Áno | -
|  |  |  | Možnosť vŕtania a tvarovania závitov | Áno | -
|  |  |  | Kamerový systém na sledovanie procesu rezania | Áno | -
|  |  |  | Možnosť obrábania aj otvorených profilov tvaru L a U | Áno | -
Programovanie, riadenie a zber dát
|  |  |  | Softvér v slovenskom alebo českom jazyku na programovanie stroja inštalovateľný na počítačovom pracovisku mimo stroja vrátane 3D konštruovania celkových zostáv | Áno | - |  |  |  | 0
|  |  |  | Kybernetická bezpečnosť - zabezpečenie stroja proti neoprávnenému pripojeniu zvonku napr. VPN | Áno | -
|  |  |  | Riadenie stroja v slovenskom alebo českom jazyku | Áno | -
|  |  |  | Dotyková obrazovka | Áno | -
|  |  |  | Automatický zber a vyhodnocovanie dát, možnosť exportu do formátov napr. pdf, RTF | Áno | -
|  |  |  | Minimálny rozsah zberu dát: Celkový strojový čas spracovania od naloženia materiálu po vyloženie, čistý čas rezu, počty kusov jednotlivých rezaných dielcov, meranie množstva odpadu, informácia o prediktívnej údržbe a stave spotrebného materiálu | Áno | -
|  |  |  | Záručná doba minimálne 12 mesiacov | Áno | -
|  |  |  | Garancia servisného zásahu do 24 hodín od oznámenia poruchy | Áno | -
2. | Doprava na miesto dodávky |  |  |  | Áno | - |  | súbor | 1 | 0
3. | Inštalácia zariadenia vrátane vykládky a presunu v rámci haly |  |  |  | Áno | - |  | súbor | 1 | 0
4. | Zapojenie zariadenia |  |  |  | Áno | - |  | súbor | 1 | 0
5. | Zaškolenie 2 programátorov a 4 operátorov |  |  |  | Áno | - |  | súbor | 1 | 0
CENA CELKOM BEZ DPH | [9 empty] | 0
Uchádzač je povinný vyplniť všetky bunky vyznačené touto farbou
Podpisom tejto cenovej ponuky potvrdzujem, že predložená cenová ponuka zodpovedá cenám obvyklým v danom mieste a čase.
V |  | dňa
za uchádzača

## Hárok2 (hidden)
Áno
Nie